## 广州市番禺区石碁自来水有限公司
广州市供水企业出厂水106项检测情况表（2019年下半年）
检测数据由广州市水质监测中心提供
序号 | 指标 | 单位 | 限值 | 广州市番禺区石碁自来水有限公司
|  | 单位 | 限值
1 | 总大肠菌群 | MPN/100mL | 不得检出 | 未检出
2 | 耐热大肠菌群 | MPN/100mL | 不得检出 | 未检出
3 | 大肠埃希氏菌 | MPN/100mL | 不得检出 | 未检出
4 | 菌落总数 | CFU/mL | 100 | 未检出
5 | 砷 | mg/L | 0.01 | <0.0010
6 | 镉 | mg/L | 0.005 | <0.00006
7 | 铬（六价） | mg/L | 0.05 | <0.004
8 | 铅 | mg/L | 0.01 | 0.00015
9 | 汞 | mg/L | 0.001 | <0.0001
10 | 硒 | mg/L | 0.01 | <0.0004
11 | 氰化物 | mg/L | 0.05 | <0.002
12 | 氟化物 | mg/L | 1.0 | 0.2
13 | 硝酸盐氮 | mg/L | 10 | 1.50
14 | 三氯甲烷 | mg/L | 0.06 | 0.0350
15 | 四氯化碳 | mg/L | 0.002 | 0.0002
16 | 溴酸盐（使用臭氧时） | mg/L | 0.01 | —
17 | 甲醛（使用臭氧时） | mg/L | 0.9 | —
18 | 亚氯酸盐（使用二氧化氯消毒时） | mg/L | 0.7 | —
19 | 氯酸盐（使用复合二氧化氯消毒时) | mg/L | 0.7 | —
20 | 色度 | 度 | 15 | <5
21 | 浑浊度 | NTU | 1 | 0.21
22 | 臭和味 | 无量纲 | 无异臭、异味 | 无异臭、异味
23 | 肉眼可见物 | 无量纲 | 无 | 无
24 | pH | 无量纲 | 6.5--8.5 | 7.52
25 | 铝 | mg/L | 0.2 | 0.0853
26 | 铁 | mg/L | 0.3 | 0.0180
27 | 锰 | mg/L | 0.1 | 0.00960
28 | 铜 | mg/L | 1.0 | 0.00167
29 | 锌 | mg/L | 1.0 | 0.0107
30 | 氯化物 | mg/L | 250 | 11.6
31 | 硫酸盐 | mg/L | 250 | 13.4
32 | 溶解性总固体 | mg/L | 1000 | 130
33 | 总硬度 | mg/L | 450 | 86.9
34 | 耗氧量 | mg/L | 3 | 1.20
35 | 挥发酚类 | mg/L | 0.002 | <0.002
36 | 阴离子合成洗涤剂 | mg/L | 0.3 | <0.050
37 | 总α放射性 | Bq/L | 0.5 | <0.016
38 | 总β放射性 | Bq/L | 1 | 0.078
39 | 游离余氯 | mg/L | ≥0.3且<4 | 0.69
40 | 一氯胺（总氯） | mg/L | ≥0.5且<3 | 0.70
41 | 臭氧 | mg/L | 0.3 | —
42 | 二氧化氯 | mg/L | ≥0.1且<0.8 | —
43 | 贾第鞭毛虫 | 个/10L | <1 | <1
44 | 隐孢子虫 | 个/10L | <1 | <1
45 | 锑 | mg/L | 0.005 | <0.0005
46 | 钡 | mg/L | 0.7 | 0.0255
47 | 铍 | mg/L | 0.002 | <0.00003
48 | 硼 | mg/L | 0.5 | 0.0128
49 | 钼 | mg/L | 0.07 | 0.00081
50 | 镍 | mg/L | 0.02 | 0.00087
51 | 银 | mg/L | 0.05 | <0.00003
52 | 铊 | mg/L | 0.0001 | 0.00004
53 | 氯化氰 | mg/L | 0.07 | <0.01
54 | 一氯二溴甲烷 | mg/L | 0.1 | 0.0026
55 | 二氯一溴甲烷 | mg/L | 0.06 | 0.009
56 | 二氯乙酸 | mg/L | 0.05 | 0.0420
57 | 1,2-二氯乙烷 | mg/L | 0.03 | <0.013
58 | 二氯甲烷 | mg/L | 0.02 | <0.009
59 | 三卤甲烷 | / | 该类化合物中各种化合物的实测浓度与其各自限值的比值之和不超过1 | 0.759
60 | 1,1,1-三氯乙烷 | mg/L | 2.0 | <0.050
61 | 三氯乙酸 | mg/L | 0.1 | 0.0277
62 | 三氯乙醛 | mg/L | 0.01 | 0.008
63 | 2,4,6-三氯酚 | mg/L | 0.2 | <0.00004
64 | 三溴甲烷 | mg/L | 0.1 | <0.006
65 | 七氯 | mg/L | 0.0004 | <0.0002
66 | 马拉硫磷 | mg/L | 0.25 | <0.0001
67 | 五氯酚 | mg/L | 0.009 | <0.00003
68 | 六六六（总量） | mg/L | 0.005 | <0.00001
69 | 六氯苯 | mg/L | 0.001 | <0.00002
70 | 乐果 | mg/L | 0.08 | <0.0001
71 | 对硫磷 | mg/L | 0.003 | <0.0001
72 | 灭草松 | mg/L | 0.3 | 0.0012
73 | 甲基对硫磷 | mg/L | 0.02 | <0.0001
74 | 百菌清 | mg/L | 0.01 | <0.0004
75 | 呋喃丹 | mg/L | 0.007 | <0.000125
76 | 林丹 | mg/L | 0.002 | <0.00001
77 | 毒死蜱 | mg/L | 0.03 | <0.002
78 | 草甘膦 | mg/L | 0.7 | <0.025
79 | 敌敌畏 | mg/L | 0.001 | <0.00005
80 | 莠去津 | mg/L | 0.002 | <0.0005
81 | 溴氰菊酯 | mg/L | 0.02 | <0.00020
82 | 2,4-滴 | mg/L | 0.03 | 0.0129
83 | 滴滴涕 | mg/L | 0.001 | <0.00002
84 | 乙苯 | mg/L | 0.3 | <0.002
85 | 二甲苯（总量） | mg/L | 0.5 | <0.0025
86 | 1,1-二氯乙烯 | mg/L | 0.03 | <0.00002
87 | 1,2-二氯乙烯 | mg/L | 0.05 | <0.00002
88 | 1,2-二氯苯 | mg/L | 1 | 0.003
89 | 1,4-二氯苯 | mg/L | 0.3 | <0.002
90 | 三氯乙烯 | mg/L | 0.07 | <0.003
91 | 三氯苯（总量） | mg/L | 0.02 | 0.00044
92 | 六氯丁二烯 | mg/L | 0.0006 | <0.0001
93 | 丙烯酰胺 | mg/L | 0.0005 | <0.00005
94 | 四氯乙烯 | mg/L | 0.04 | <0.0012
95 | 甲苯 | mg/L | 0.7 | <0.001
96 | 邻苯二甲酸二（２-乙基己基）酯 | mg/L | 0.008 | <0.002
97 | 环氧氯丙烷 | mg/L | 0.0004 | <0.00025
98 | 苯 | mg/L | 0.01 | <0.0007
99 | 苯乙烯 | mg/L | 0.02 | <0.002
100 | 苯并(α)芘 | mg/L | 0.00001 | <0.0000014
101 | 氯乙烯 | mg/L | 0.005 | <0.001
102 | 氯苯 | mg/L | 0.3 | <0.008
103 | 微囊藻毒素-LR | mg/L | 0.001 | <0.00006
104 | 氨氮 | mg/L | 0.5 | <0.020
105 | 硫化物 | mg/L | 0.02 | <0.02
106 | 钠 | mg/L | 200 | 7.37
注:1.执行标准《生活饮用水卫生标准》（GB5749-2006）。 2.由于水厂采用液氯作为消毒剂，因此消毒剂项目未检测二氧化氯、臭氧、溴酸盐、甲醛、亚氯酸盐、氯酸盐项目。 3.按照国家标准检测频率要求，每月公布常规42项指标。数据每月中旬更新。 4.供水范围：番禺区石碁镇。