## 广州市供水企业管网水9项检测情况表
广州市管网水检测情况表（2021年12月）
检测数据由广州市水质监测中心提供
指标 | 浑浊度 (散射浑浊度单位) | 菌落总数 | 总大肠菌群 | 游离余氯/ 二氧化氯 | pH | 氯化物 | 色度 | 臭和味 | 耗氧量 (CODMn法，以O2计) | 1-12月水质综合合格率（大厂） | 1-12月水质综合合格率 （加小厂） | 1-12月水质综合合格率 （加直供水） | 1-12月水质综合合格率（加直供水和二次供水）
| NTU | CFU/mL | MPN/100ml与 CFU/100mL | mg/L | 无量纲 | mg/L | 度 | 无量纲 | mg/L | 99.99% | 99.99% | 99.99% | 99.98%
限值 | 1 水源与净水技术条件限制时为3 | 100 | 不得检出 | 管网末梢水中余量≥0.05/≥0.02 | 不小于6.5且 不大于8.5 | 250 | 15 | 无异臭、异味 | 3 水源限制，原水 耗氧量>6mg/L时为5
广州市自来水公司（白云） | 0.20538 | 未检出 | 未检出 | 0.40769 | 7.6638 | 13.0308 | <5 | 无异臭、异味 | 0.54385
广州市自来水公司（海珠） | 0.325 | 未检出 | 未检出 | 0.44 | 7.5171 | 19.1429 | <5 | 无异臭、异味 | 0.52143
广州市自来水公司（越秀） | 0.21313 | 未检出 | 未检出 | 0.45375 | 7.7538 | 13.4062 | <5 | 无异臭、异味 | 0.47375
广州市自来水公司（荔湾） | 0.206 | 未检出 | 未检出 | 0.418 | 7.547 | 14.31 | <5 | 无异臭、异味 | 0.497
广州市自来水公司（天河） | 0.35 | 未检出 | 未检出 | 0.31267 | 7.6193 | 45.7867 | <5 | 无异臭、异味 | 0.71267
广州市自来水公司（黄埔） | 0.28417 | 未检出 | 未检出 | 0.30833 | 7.4725 | 52.7583 | <5 | 无异臭、异味 | 0.88167
广州市番禺石碁自来水有限公司（番禺） | 0.22 | 未检出 | 未检出 | 0.7 | 7.26 | 18.4 | <5 | 无异臭、异味 | 0.68
广州市番禺区钟村自来水有限公司（番禺） | 0.24 | 未检出 | 未检出 | 0.89 | 7.69 | 16.9 | <5 | 无异臭、异味 | 0.55
广州市番禺水务股份有限公司第一水厂（番禺） | 0.17 | 未检出 | 未检出 | 0.84 | 7.51 | 34.2 | <5 | 无异臭、异味 | 0.77
广州市番禺水务股份有限公司第二水厂（番禺） | 0.27 | 未检出 | 未检出 | 0.68 | 7.34 | 25.5 | <5 | 无异臭、异味 | 0.51
广州市番禺区东乡供水有限公司（番禺） | 0.14 | 未检出 | 未检出 | 0.86 | 7.53 | 20.9 | <5 | 无异臭、异味 | 0.54
广州南沙粤海水务有限公司黄阁水厂（南沙） | 0.2 | 未检出 | 未检出 | 0.74 | 7.4 | 15.6 | 5 | 无异臭、异味 | 0.86
广州市榄核自来水有限公司（南沙） | 0.3 | 1 | 未检出 | 0.73 | 7.4 | 17.4 | 5 | 无异臭、异味 | 0.96
广州市穗云自来水有限公司（白云） | 0.2 | 1 | 未检出 | 1.05 | 7.2 | 13.3 | 5 | 无异臭、异味 | 0.49
广州市花都区自来水公司（花都） | 0.3 | 未检出 | 未检出 | 0.66 | 7.2 | 63.2 | 5 | 无异臭、异味 | 1.4
广州市花泉供水有限公司（花都） | 0.2 | 2 | 未检出 | 0.82 | 7.2 | 48.8 | 5 | 无异臭、异味 | 1.12
广州市源峰自来水有限公司（花都） | 0.3 | 未检出 | 未检出 | 0.74 | 7.4 | 22.4 | 5 | 无异臭、异味 | 1.37
广州市从化区自来水公司（从化） | 0.3 | 未检出 | 未检出 | 0.78 | 7.4 | 5.55 | 5 | 无异臭、异味 | 0.91
从化经济技术开发区自来水有限公司开发区水厂（从化） | 0.3 | 1 | 未检出 | 0.69 | 7.2 | 11.2 | 5 | 无异臭、异味 | 0.73
广州市增城自来水有限公司柯灯山水厂（增城） | 0.3 | 未检出 | 未检出 | 0.75 | 7.4 | 8.56 | 5 | 无异臭、异味 | 0.74
增城新和自来水有限公司（增城） | 0.2 | 1 | 未检出 | 0.22 | 7.4 | 190 | 5 | 无异臭、异味 | 1.34
增城清源自来水厂有限公司（增城） | 0.3 | 未检出 | 未检出 | 0.36 | 7 | 79.2 | 5 | 无异臭、异味 | 1.21
注:1.执行标准是《生活饮用水卫生标准》（GB5749-2006）； 2.各供水企业的水质数据为抽检平均值； 3.浑浊度是反映天然水及饮用水的物理性状的重要指标。单位采用NTU表示，是英文Nephelometric Turbidity Units的缩写，为散射式浊度单位； 4.细菌学指标通常采用CFU/mL或 CFU/100mL表示，为菌落总数单位。其中CFU是英文Colony-forming Units的缩写，代表菌落形成单位。 5.pH是溶液中氢离子活度的一种标度，也就是通常意义上溶液酸碱程度的衡量标准。通常pH值是一个介于0和14之间的数，当pH<7的时候，溶液呈酸性，当pH>7的时候，溶液呈碱性，当pH=7的时候，溶液呈中性。