## Sheet1
广州市二次供水管网水10项检测情况表（2025年4月）
检测数据由广州市水质监测中心提供
区域 |  | 指标 | 供水类型 | 浑浊度 (散射浑浊度单位) | 游离氯 | pH值 | 色度 | 臭和味 | 肉眼可见物 | 铁 | 菌落总数 | 总大肠菌群 | 高锰酸盐指数（以O2计）
|  |  |  | NTU | mg/L | 无量纲 | 度 | 无量纲 | 无量纲 | mg/L | CFU/mL | MPN/100mL | mg/L
|  | 限值 |  | 1 | ≥0.05且≤2 | 不小于6.5且 不大于8.5 | 15 | 无异臭、异味 | 无 | 0.3 | 100 | 不应检出 | 3
天河区 | 1 | 天河区棠下街天安社区 | 二次供水 | 0.22 | 0.18 | 7.09 | <5 | 无异臭、异味 | 无 | 0.0067 | 未检出 | 未检出 | 1.01
| 2 | 天河区黄村街康城社区 | 二次供水 | 0.25 | 0.28 | 7.4 | <5 | 无异臭、异味 | 无 | 0.0071 | 未检出 | 未检出 | 0.92
海珠区 | 1 | 海珠区琶洲街雅郡社区 | 二次供水 | 0.28 | 0.2 | 7.74 | <5 | 无异臭、异味 | 无 | 0.0084 | 未检出 | 未检出 | 0.74
| 2 | 海珠区琶洲街南园居社区 | 二次供水 | 0.22 | 0.27 | 7.7 | <5 | 无异臭、异味 | 无 | 0.0096 | 未检出 | 未检出 | 0.74
荔湾区 | 1 | 荔湾区东漖街芳村花园社区 | 二次供水 | 0.33 | 0.13 | 7.2 | <5 | 无异臭、异味 | 无 | 0.0101 | 未检出 | 未检出 | 0.89
| 2 | 荔湾区东漖街芳和花园社区 | 二次供水 | 0.35 | 0.16 | 7.55 | <5 | 无异臭、异味 | 无 | 0.0104 | 未检出 | 未检出 | 0.70
白云区 | 1 | 白云区棠景街金迪社区 | 二次供水 | 0.22 | 0.65 | 7.89 | <5 | 无异臭、异味 | 无 | 0.0143 | 未检出 | 未检出 | 0.59
| 2 | 白云区同德街荔德社区 | 二次供水 | 0.45 | 0.24 | 7.84 | <5 | 无异臭、异味 | 无 | 0.0154 | 未检出 | 未检出 | 0.68
越秀区 | 1 | 越秀区东山街明月社区 | 二次供水 | 0.36 | 0.15 | 7.44 | <5 | 无异臭、异味 | 无 | 0.0102 | 未检出 | 未检出 | 0.76
| 2 | 越秀区梅花街中山一社区 | 二次供水 | 0.4 | 0.36 | 7.29 | <5 | 无异臭、异味 | 无 | 0.0096 | 未检出 | 未检出 | 0.77
黄埔区 | 1 | 黄埔区云埔街金梦社区 | 二次供水 | 0.28 | 0.35 | 7.6 | <5 | 无异臭、异味 | 无 | 0.0176 | 未检出 | 未检出 | 0.74
| 2 | 黄埔区云埔街春树里社区 | 二次供水 | 0.26 | 0.27 | 7.76 | <5 | 无异臭、异味 | 无 | 0.0177 | 未检出 | 未检出 | 0.70
注:1.执行标准是《生活饮用水卫生标准》（GB5749-2022）； 2.各供水企业的水质数据为实测值； 3.浑浊度是反映天然水及饮用水的物理性状的重要指标。单位采用NTU表示，是英文Nephelometric Turbidity Units的缩写，为散射式浊度单位； 4.pH是溶液中氢离子活度的一种标度，也就是通常意义上溶液酸碱程度的衡量标准。通常pH值是一个介于0和14之间的数，当pH<7的时候，溶液呈酸性，当pH>7的时候，溶液呈碱性，当pH=7的时候，溶液呈中性。