## 广州市供水企业管网水9项检测情况表
广州市管网水检测情况表（2018年8月）
检测数据由广州市水质监测中心提供
指标 | 浑浊度 (散射浑浊度单位) | 菌落总数 | 总大肠菌群 | 游离余氯/ 二氧化氯 | pH | 氯化物 | 色度 | 臭和味 | 耗氧量 (CODMn法，以O2计)
| NTU | CFU/mL | CFU/100mL | mg/L | 无量纲 | mg/L | 度 | 无量纲 | mg/L
限值 | 1 水源与净水技术条件限制时为3 | 100 | 不得检出 | 管网末梢水中余量≥0.05/≥0.02 | 不小于6.5且 不大于8.5 | 250 | 15 | 无异臭、异味 | 3 水源限制，原水 耗氧量>6mg/L时为5
广州市自来水公司(白云) | 0.22 | 未检出 | 未检出 | 0.30154 | 7.5669 | 13.1954 | <5 | 无异臭、异味 | 0.96
广州市自来水公司(海珠) | 0.22 | 未检出 | 未检出 | 0.45308 | 7.4462 | 12.1643 | <5 | 无异臭、异味 | 1.00
广州市自来水公司(黄埔) | 0.25 | 未检出 | 未检出 | 0.4075 | 7.5425 | 20.825 | <5 | 无异臭、异味 | 1.18
广州市自来水公司(荔湾) | 0.24 | 未检出 | 未检出 | 0.495 | 7.568 | 12.836 | <5 | 无异臭、异味 | 1.17
广州市自来水公司(天河) | 0.22 | 未检出 | 未检出 | 0.282 | 7.4787 | 19.3967 | <5 | 无异臭、异味 | 1.14
广州市自来水公司(越秀) | 0.25 | 未检出 | 未检出 | 0.3075 | 7.5506 | 18.1144 | <5 | 无异臭、异味 | 1.18
广州市番禺水务股份有限公司第一水厂(番禺) | 0.22 | 未检出 | 未检出 | 0.82 | 7.59 | 12.3 | <5 | 无异臭、异味 | 1.11
广州市番禺水务股份有限公司第二水厂(番禺) | 0.17 | 未检出 | 未检出 | 0.81 | 7.61 | 13.6 | <5 | 无异臭、异味 | 1.28
广州市番禺区房地产东乡水厂(番禺) | 0.12 | 未检出 | 未检出 | 0.90 | 7.5 | 11.5 | <5 | 无异臭、异味 | 1.15
广州市番禺区钟村自来水公司(番禺) | 0.25 | 未检出 | 未检出 | 0.77 | 7.49 | 12.2 | <5 | 无异臭、异味 | 1.06
广州市番禺区石碁自来水公司(番禺) | 0.17 | 未检出 | 未检出 | 0.73 | 7.51 | 13.3 | <5 | 无异臭、异味 | 1.23
广州南沙粤海水务有限公司（南沙） | 0.18 | 未检出 | 未检出 | 0.31 | 7.2 | 11.0 | <5 | 无异臭、异味 | 0.98
广州市榄核自来水有限公司（南沙） | 0.14 | 未检出 | 未检出 | 1.2 | 7.61 | 13.7 | <5 | 无异臭、异味 | 1.03
广州市东泉供水有限公司鱼窝头分公司（南沙） | 0.25 | 2 | 未检出 | 1.24 | 7.63 | 13.8 | <5 | 无异臭、异味 | 0.9
广州市穗云自来水有限公司（白云） | 0.3 | 48 | 未检出 | 0.97 | 8.0 | 12.7 | <5 | 无异臭、异味 | 1.40
广州市穗北供水有限公司（白云） | 0.5 | 2 | 未检出 | 0.39 | 7.4 | 10.8 | <5 | 无异臭、异味 | 2.00
广州市花都区自来水公司（花都） | 0.3 | 未检出 | 未检出 | 0.32 | 7.4 | 16.7 | <5 | 无异臭、异味 | 1.32
广州市花泉供水有限公司（花都） | 0.3 | 5 | 未检出 | 0.99 | 7.8 | 16.5 | <5 | 无异臭、异味 | 2.60
广州市源峰自来水有限公司（花都） | 0.5 | 3 | 未检出 | 0.49 | 7.6 | 17.6 | <5 | 无异臭、异味 | 0.52
广州市从化区自来水公司（从化） | 0.9 | 5 | 未检出 | 0.45 | 7.8 | 7.89 | <5 | 无异臭、异味 | 0.40
从化经济技术开发区自来水有限公司开发区水厂（从化） | 0.8 | 未检出 | 未检出 | 0.49 | 7.8 | 11.7 | <5 | 无异臭、异味 | 0.76
从化经济技术开发区自来水有限公司神岗水厂（从化） | 0.8 | 未检出 | 未检出 | 0.49 | 7.8 | 11.7 | <5 | 无异臭、异味 | 0.76
广州市增城自来水有限公司柯灯山水厂（增城） | 0.3 | 18 | 未检出 | 0.27 | 7.8 | 11.9 | <5 | 无异臭、异味 | 0.96
增城新和自来水有限公司（增城） | 0.5 | 未检出 | 未检出 | 0.41 | 7.8 | 26.5 | <5 | 无异臭、异味 | 0.80
增城清源自来水厂有限公司（增城） | 0.3 | 2 | 未检出 | 0.66 | 7.8 | 24.9 | <5 | 无异臭、异味 | 1.08
注:1.执行标准是《生活饮用水卫生标准》（GB5749-2006）； 2.各供水企业的水质数据为抽检平均值； 3.浑浊度是反映天然水及饮用水的物理性状的重要指标。单位采用NTU表示，是英文Nephelometric Turbidity Units的缩写，为散射式浊度单位； 4.细菌学指标通常采用CFU/mL或 CFU/100mL表示，为菌落总数单位。其中CFU是英文Colony-forming Units的缩写，代表菌落形成单位。 5.pH是溶液中氢离子活度的一种标度，也就是通常意义上溶液酸碱程度的衡量标准。通常pH值是一个介于0和14之间的数，当pH<7的时候，溶液呈酸性，当pH>7的时候，溶液呈碱性，当pH=7的时候，溶液呈中性。