## 广州市供水企业管网水9项检测情况表
广州市管网水检测情况表（2018年9月）
检测数据由广州市水质监测中心提供
指标 | 浑浊度 (散射浑浊度单位) | 菌落总数 | 总大肠菌群 | 游离余氯/ 二氧化氯 | pH | 氯化物 | 色度 | 臭和味 | 耗氧量 (CODMn法，以O2计)
| NTU | CFU/mL | CFU/100mL | mg/L | 无量纲 | mg/L | 度 | 无量纲 | mg/L
限值 | 1 水源与净水技术条件限制时为3 | 100 | 不得检出 | 管网末梢水中余量≥0.05 | 不小于6.5且 不大于8.5 | 250 | 15 | 无异臭、异味 | 3 水源限制，原水 耗氧量>6mg/L时为5
广州市自来水公司(白云) | 0.21 | 未检出 | 未检出 | 0.33846 | 7.57 | 10.3454 | <5 | 无异臭、异味 | 1.17
广州市自来水公司(海珠) | 0.22 | 未检出 | 未检出 | 0.46357 | 7.4821 | 12.5286 | <5 | 无异臭、异味 | 1.31
广州市自来水公司(黄埔) | 0.24 | 未检出 | 未检出 | 0.2775 | 7.4233 | 16.4083 | <5 | 无异臭、异味 | 1.34
广州市自来水公司(荔湾) | 0.24 | 未检出 | 未检出 | 0.387 | 7.567 | 11.293 | <5 | 无异臭、异味 | 1.23
广州市自来水公司(天河) | 0.24 | 未检出 | 未检出 | 0.29467 | 7.576 | 16.2987 | <5 | 无异臭、异味 | 1.41
广州市自来水公司(越秀) | 0.22 | 未检出 | 未检出 | 0.3725 | 7.5694 | 10.685 | <5 | 无异臭、异味 | 1.09
广州市番禺水务股份有限公司第一水厂(番禺) | 0.17 | 未检出 | 未检出 | 0.9 | 7.41 | 9.28 | <5 | 无异臭、异味 | 1.15
广州市番禺水务股份有限公司第二水厂(番禺) | 0.22 | 未检出 | 未检出 | 0.77 | 7.42 | 12.6 | <5 | 无异臭、异味 | 1.71
广州市番禺区房地产东乡水厂(番禺) | 0.08 | 24 | 未检出 | 0.73 | 7.43 | 12.4 | <5 | 无异臭、异味 | 1.26
广州市番禺区钟村自来水公司(番禺) | 0.42 | 未检出 | 未检出 | 1.3 | 7.31 | 11.0 | <5 | 无异臭、异味 | 1.41
广州市番禺区石碁自来水公司(番禺) | 0.25 | 未检出 | 未检出 | 0.71 | 7.56 | 14.4 | <5 | 无异臭、异味 | 1.35
广州南沙粤海水务有限公司（南沙） | 0.37 | 未检出 | 未检出 | 0.98 | 7.67 | 10.2 | <5 | 无异臭、异味 | 1.16
广州市榄核自来水有限公司（南沙） | 0.29 | 未检出 | 未检出 | 0.91 | 7.65 | 12.4 | <5 | 无异臭、异味 | 1.35
广州市东泉供水有限公司鱼窝头分公司（南沙） | 0.13 | 未检出 | 未检出 | 0.53 | 7.55 | 11.9 | <5 | 无异臭、异味 | 1.58
广州市穗云自来水有限公司（白云） | 0.3 | 未检出 | 未检出 | 0.83 | 7.6 | 13.2 | <5 | 无异臭、异味 | 0.72
广州市穗北供水有限公司（白云） | 0.4 | 4 | 未检出 | 0.55 | 6.8 | 15.8 | <5 | 无异臭、异味 | 0.64
广州市花都区自来水公司（花都） | 0.2 | 8 | 未检出 | 0.50 | 7.8 | 16.0 | <5 | 无异臭、异味 | 0.76
广州市花泉供水有限公司（花都） | 0.5 | 未检出 | 未检出 | 0.62 | 7.6 | 9.98 | <5 | 无异臭、异味 | 1.00
广州市源峰自来水有限公司（花都） | 0.3 | 5 | 未检出 | 0.41 | 7.8 | 16.4 | <5 | 无异臭、异味 | 0.64
广州市从化区自来水公司（从化） | 0.2 | 16 | 未检出 | 0.50 | 7.8 | 11.0 | <5 | 无异臭、异味 | 0.28
从化经济技术开发区自来水有限公司开发区水厂（从化） | 0.3 | 2 | 未检出 | 0.22 | 7.4 | 8.45 | <5 | 无异臭、异味 | 0.64
从化经济技术开发区自来水有限公司神岗水厂（从化） | 0.3 | 2 | 未检出 | 0.22 | 7.4 | 8.45 | <5 | 无异臭、异味 | 0.64
广州市增城自来水有限公司柯灯山水厂（增城） | 0.4 | 未检出 | 未检出 | 0.86 | 7.6 | 10.2 | <5 | 无异臭、异味 | 1.32
增城新和自来水有限公司（增城） | 0.4 | 未检出 | 未检出 | 0.64 | 7.4 | 15.6 | <5 | 无异臭、异味 | 1.00
增城清源自来水厂有限公司（增城） | 0.4 | 未检出 | 未检出 | 0.87 | 7.2 | 12.7 | <5 | 无异臭、异味 | 1.44
注:1.执行标准是《生活饮用水卫生标准》（GB5749-2006）； 2.各供水企业的水质数据为抽检平均值； 3.浑浊度是反映天然水及饮用水的物理性状的重要指标。单位采用NTU表示，是英文Nephelometric Turbidity Units的缩写，为散射式浊度单位； 4.细菌学指标通常采用CFU/mL或 CFU/100mL表示，为菌落总数单位。其中CFU是英文Colony-forming Units的缩写，代表菌落形成单位。 5.pH是溶液中氢离子活度的一种标度，也就是通常意义上溶液酸碱程度的衡量标准。通常pH值是一个介于0和14之间的数，当pH<7的时候，溶液呈酸性，当pH>7的时候，溶液呈碱性，当pH=7的时候，溶液呈中性。