## Sheet1
广州市管网水检测情况表（2018年11月）
检测数据由广州市水质监测中心提供
指标 | 浑浊度 (散射浑浊度单位) | 菌落总数 | 总大肠菌群 | 游离余氯/ 二氧化氯 | pH | 氯化物 | 色度 | 臭和味 | 耗氧量 (CODMn法，以O2计)
| NTU | CFU/mL | CFU/100mL | mg/L | 无量纲 | mg/L | 度 | 无量纲 | mg/L
限值 | 1 水源与净水技术条件限制时为3 | 100 | 不得检出 | 管网末梢水中余量≥0.05/≥0.02 | 不小于6.5且 不大于8.5 | 250 | 15 | 无异臭、异味 | 3 水源限制，原水 耗氧量>6mg/L时为5
广州市自来水公司(白云) | 0.27615 | 未检出 | 未检出 | 0.30538 | 7.6131 | 10.93 | ＜5 | 无异臭、异味 | 0.97
广州市自来水公司(海珠) | 0.27615 | 未检出 | 未检出 | 0.37692 | 7.4808 | 14.6 | ＜5 | 无异臭、异味 | 0.95
广州市自来水公司(黄埔) | 0.19917 | 未检出 | 未检出 | 0.4725 | 7.5642 | 19.35 | ＜5 | 无异臭、异味 | 1.02
广州市自来水公司(荔湾) | 0.19 | 未检出 | 未检出 | 0.509 | 7.558 | 12.2 | ＜5 | 无异臭、异味 | 1.02
广州市自来水公司(天河) | 0.23267 | 未检出 | 未检出 | 0.292 | 7.5987 | 18.1 | ＜5 | 无异臭、异味 | 1.12
广州市自来水公司(越秀) | 0.23 | 未检出 | 未检出 | 0.38438 | 7.4988 | 13.49 | ＜5 | 无异臭、异味 | 0.96
广州市番禺水务股份有限公司第一水厂(番禺) | 0.15 | 未检出 | 未检出 | 1.16 | 7.31 | 13.9 | ＜5 | 无异臭、异味 | 1.01
广州市番禺水务股份有限公司第二水厂(番禺) | 0.13 | 未检出 | 未检出 | 0.78 | 7.29 | 14.2 | ＜5 | 无异臭、异味 | 1.01
广州市番禺区房地产东乡水厂(番禺) | 0.09 | 未检出 | 未检出 | 0.87 | 7.38 | 11.1 | ＜5 | 无异臭、异味 | 1.01
广州市番禺区钟村自来水公司(番禺) | 0.13 | 未检出 | 未检出 | 0.92 | 7.23 | 15.2 | ＜5 | 无异臭、异味 | 0.93
广州市番禺区石碁自来水公司(番禺) | 0.25 | 未检出 | 未检出 | 0.54 | 7.62 | 16.3 | ＜5 | 无异臭、异味 | 0.84
广州南沙粤海水务有限公司（南沙） | 0.12 | 未检出 | 未检出 | 0.47 | 7.59 | 13.5 | ＜5 | 无异臭、异味 | 0.76
广州市榄核自来水有限公司（南沙） | 0.24 | 未检出 | 未检出 | 0.78 | 7.85 | 15.5 | ＜5 | 无异臭、异味 | 1.26
广州市东泉供水有限公司鱼窝头分公司（南沙） | 0.34 | 未检出 | 未检出 | 0.44 | 7.68 | 14.0 | ＜5 | 无异臭、异味 | 1.01
广州市穗云自来水有限公司（白云） | 0.3 | 未检出 | 未检出 | 0.56 | 7.6 | 16.8 | 5 | 无异臭、异味 | 0.60
广州市穗北供水有限公司（白云） | 0.3 | 1 | 未检出 | 0.38 | 7.6 | 17.3 | 5 | 无异臭、异味 | 0.64
广州市花都区自来水公司（花都） | 0.3 | 未检出 | 未检出 | 0.53 | 7.2 | 17.0 | 5 | 无异臭、异味 | 1.00
广州市花泉供水有限公司（花都） | 0.2 | 1 | 未检出 | 0.61 | 7.6 | 19.4 | 5 | 无异臭、异味 | 1.04
广州市源峰自来水有限公司（花都） | 0.3 | 未检出 | 未检出 | 0.53 | 7.2 | 18.7 | 5 | 无异臭、异味 | 0.92
广州市从化区自来水公司（从化） | 0.5 | 2 | 未检出 | 0.93 | 7.8 | 5.61 | 5 | 无异臭、异味 | 0.24
从化经济技术开发区自来水有限公司开发区水厂（从化） | 0.5 | 未检出 | 未检出 | 0.58 | 7.8 | 9.22 | 5 | 无异臭、异味 | 0.44
从化经济技术开发区自来水有限公司神岗水厂（从化） | 0.5 | 4 | 未检出 | 0.57 | 7.8 | 9.27 | 5 | 无异臭、异味 | 0.48
广州市增城自来水有限公司柯灯山水厂（增城） | 0.3 | 未检出 | 未检出 | 0.93 | 8.0 | 2.03 | 5 | 无异臭、异味 | 0.88
增城新和自来水有限公司（增城） | 0.3 | 未检出 | 未检出 | 0.70 | 8.0 | 11.1 | 5 | 无异臭、异味 | 0.76
增城清源自来水厂有限公司（增城） | 0.2 | 未检出 | 未检出 | 0.95 | 7.8 | 22.2 | 5 | 无异臭、异味 | 0.80
注:1.执行标准是《生活饮用水卫生标准》（GB5749-2006）； 2.各供水企业的水质数据为抽检平均值； 3.浑浊度是反映天然水及饮用水的物理性状的重要指标。单位采用NTU表示，是英文Nephelometric Turbidity Units的缩写，为散射式浊度单位； 4.细菌学指标通常采用CFU/mL或 CFU/100mL表示，为菌落总数单位。其中CFU是英文Colony-forming Units的缩写，代表菌落形成单位。 5.pH是溶液中氢离子活度的一种标度，也就是通常意义上溶液酸碱程度的衡量标准。通常pH值是一个介于0和14之间的数，当pH<7的时候，溶液呈酸性，当pH>7的时候，溶液呈碱性，当pH=7的时候，溶液呈中性。