## 广州市供水企业管网水9项检测情况表
广州市管网水检测情况表（2019年2月）
检测数据由广州市水质监测中心提供
指标 | 浑浊度 (散射浑浊度单位) | 菌落总数 | 总大肠菌群 | 游离余氯/ 二氧化氯 | pH | 氯化物 | 色度 | 臭和味 | 耗氧量 (CODMn法，以O2计) | 1-2月水质综合合格率（大厂） | 1-2月水质综合合格率 （加小厂） | 1-2月水质综合合格率 （加直供水） | 1-2月水质综合合格率（加直供水和二次供水）
| NTU | CFU/mL | CFU/100mL | mg/L | 无量纲 | mg/L | 度 | 无量纲 | mg/L | 100% | 100% | 100% | 100%
限值 | 1 水源与净水技术条件限制时为3 | 100 | 不得检出 | 管网末梢水中余量≥0.05/≥0.02 | 不小于6.5且 不大于8.5 | 250 | 15 | 无异臭、异味 | 3 水源限制，原水 耗氧量>6mg/L时为5
广州市自来水公司(白云) | 0.27846 | 未检出 | 未检出 | 0.4 | 7.58 | 11.2 | ＜5 | 无异臭、异味 | 0.93
广州市自来水公司(海珠) | 0.29357 | 未检出 | 未检出 | 0.37 | 7.55 | 15.3 | ＜5 | 无异臭、异味 | 1.01
广州市自来水公司(黄埔) | 0.4 | 未检出 | 未检出 | 0.36 | 7.6 | 32.2 | ＜5 | 无异臭、异味 | 1.37
广州市自来水公司(荔湾) | 0.34 | 未检出 | 未检出 | 0.51 | 7.64 | 14.5 | ＜5 | 无异臭、异味 | 0.97
广州市自来水公司(天河) | 0.32 | 未检出 | 未检出 | 0.44 | 7.57 | 25.5 | ＜5 | 无异臭、异味 | 1.19
广州市自来水公司(越秀) | 0.3 | 未检出 | 未检出 | 0.44 | 7.61 | 16.1 | ＜5 | 无异臭、异味 | 1.12
广州市番禺水务股份有限公司第一水厂(番禺) | 0.17 | 未检出 | 未检出 | 0.98 | 7.34 | 8.83 | ＜5 | 无异臭、异味 | 1
广州市番禺水务股份有限公司第二水厂(番禺) | 0.18 | 未检出 | 未检出 | 0.92 | 7.34 | 9.09 | ＜5 | 无异臭、异味 | 0.92
广州市番禺区房地产东乡水厂(番禺) | 0.46 | 未检出 | 未检出 | 0.52 | 7.47 | 21.6 | ＜5 | 无异臭、异味 | 1.08
广州市番禺区钟村自来水公司(番禺) | 0.25 | 未检出 | 未检出 | 0.6 | 7.46 | 20.2 | ＜5 | 无异臭、异味 | 0.92
广州市番禺区石碁自来水公司(番禺) | 0.17 | 未检出 | 未检出 | 0.6 | 7.81 | 17.7 | ＜5 | 无异臭、异味 | 1
广州南沙粤海水务有限公司（南沙） | 0.15 | 未检出 | 未检出 | 0.71 | 7.54 | 13.1 | ＜5 | 无异臭、异味 | 0.75
广州市榄核自来水有限公司（南沙） | 0.26 | 未检出 | 未检出 | 0.81 | 7.63 | 16 | ＜5 | 无异臭、异味 | 0.92
广州市东泉供水有限公司鱼窝头分公司（南沙） | 0.19 | 未检出 | 未检出 | 1.51 | 7.57 | 16.1 | ＜5 | 无异臭、异味 | 1.08
广州市穗云自来水有限公司（白云） | 0.3 | 未检出 | 未检出 | 1.01 | 7.6 | 12.1 | 5 | 无异臭、异味 | 0.40
广州市穗北供水有限公司（白云） | 0.2 | 未检出 | 未检出 | 0.94 | 6.8 | 8.58 | 5 | 无异臭、异味 | 0.64
广州市花都区自来水公司（花都） | 0.2 | 未检出 | 未检出 | 0.76 | 7.6 | 22.5 | 5 | 无异臭、异味 | 0.68
广州市花泉供水有限公司（花都） | 0.4 | 未检出 | 未检出 | 0.98 | 7.6 | 18.8 | 5 | 无异臭、异味 | 0.68
广州市源峰自来水有限公司（花都） | 0.3 | 未检出 | 未检出 | 0.81 | 7.6 | 23.1 | 5 | 无异臭、异味 | 0.60
广州市从化区自来水公司（从化） | 0.4 | 4 | 未检出 | 0.06 | 7.8 | 4.91 | 5 | 无异臭、异味 | 0.28
从化经济技术开发区自来水有限公司开发区水厂（从化） | 0.3 | 7 | 未检出 | 0.70 | 7.8 | 5.75 | 5 | 无异臭、异味 | 0.24
从化经济技术开发区自来水有限公司神岗水厂（从化） | 0.3 | 7 | 未检出 | 0.70 | 7.8 | 5.75 | 5 | 无异臭、异味 | 0.24
广州市增城自来水有限公司柯灯山水厂（增城） | 0.3 | 未检出 | 未检出 | 0.68 | 7.4 | 13.2 | 5 | 无异臭、异味 | 0.72
增城新和自来水有限公司（增城） | 0.5 | 45 | 未检出 | 0.05 | 7.4 | 27.2 | 5 | 无异臭、异味 | 1.24
增城清源自来水厂有限公司（增城） | 0.2 | 未检出 | 未检出 | 0.59 | 7.6 | 22.7 | 5 | 无异臭、异味 | 0.92
注:1.执行标准是《生活饮用水卫生标准》（GB5749-2006）； 2.各供水企业的水质数据为抽检平均值； 3.浑浊度是反映天然水及饮用水的物理性状的重要指标。单位采用NTU表示，是英文Nephelometric Turbidity Units的缩写，为散射式浊度单位； 4.细菌学指标通常采用CFU/mL或 CFU/100mL表示，为菌落总数单位。其中CFU是英文Colony-forming Units的缩写，代表菌落形成单位。 5.pH是溶液中氢离子活度的一种标度，也就是通常意义上溶液酸碱程度的衡量标准。通常pH值是一个介于0和14之间的数，当pH<7的时候，溶液呈酸性，当pH>7的时候，溶液呈碱性，当pH=7的时候，溶液呈中性。