## 广州市供水企业管网水9项检测情况表
广州市管网水检测情况表（2019年6月）
检测数据由广州市水质监测中心提供
指标 | 浑浊度 (散射浑浊度单位) | 菌落总数 | 总大肠菌群 | 游离余氯/ 二氧化氯 | pH | 氯化物 | 色度 | 臭和味 | 耗氧量 (CODMn法，以O2计) | 1-6月水质综合合格率（大厂） | 1-6月水质综合合格率 （加小厂） | 1-6月水质综合合格率 （加直供水） | 1-6月水质综合合格率（加直供水和二次供水）
| NTU | CFU/mL | CFU/100mL | mg/L | 无量纲 | mg/L | 度 | 无量纲 | mg/L | 100% | 100% | 100% | 100%
限值 | 1 水源与净水技术条件限制时为3 | 100 | 不得检出 | 管网末梢水中余量≥0.05/≥0.02 | 不小于6.5且 不大于8.5 | 250 | 15 | 无异臭、异味 | 3 水源限制，原水 耗氧量>6mg/L时为5
广州市自来水公司(白云) | 0.25308 | 未检出 | 未检出 | 0.38 | 7.48 | 8.0392 | ＜5 | 无异臭、异味 | 1.0554
广州市自来水公司(海珠) | 0.26 | 未检出 | 未检出 | 0.38 | 7.47 | 8.0357 | ＜5 | 无异臭、异味 | 0.96071
广州市自来水公司(黄埔) | 0.29 | 未检出 | 未检出 | 0.35 | 7.48 | 8.9992 | ＜5 | 无异臭、异味 | 1.0867
广州市自来水公司(荔湾) | 0.28 | 未检出 | 未检出 | 0.37 | 7.4 | 8.242 | ＜5 | 无异臭、异味 | 1.084
广州市自来水公司(天河) | 0.26 | 未检出 | 未检出 | 0.39 | 7.47 | 9.6433 | ＜5 | 无异臭、异味 | 1.068
广州市自来水公司(越秀) | 0.31 | 未检出 | 未检出 | 0.36 | 7.45 | 7.8144 | ＜5 | 无异臭、异味 | 0.995
广州市番禺水务股份有限公司第一水厂(番禺) | 0.18 | 未检出 | 未检出 | 0.89 | 7.19 | 6.86 | ＜5 | 无异臭、异味 | 0.99
广州市番禺水务股份有限公司第二水厂(番禺) | 0.11 | 未检出 | 未检出 | 0.84 | 7.33 | 8.06 | ＜5 | 无异臭、异味 | 1.16
广州市番禺区房地产东乡水厂(番禺) | 0.11 | 未检出 | 未检出 | 0.69 | 7.27 | 6.84 | ＜5 | 无异臭、异味 | 1.18
广州市番禺区钟村自来水公司(番禺) | 0.13 | 未检出 | 未检出 | 0.74 | 7.38 | 7.23 | ＜5 | 无异臭、异味 | 1.33
广州市番禺区石碁自来水公司(番禺) | 0.44 | 未检出 | 未检出 | 0.52 | 7.31 | 9.37 | ＜5 | 无异臭、异味 | 1.18
广州南沙粤海水务有限公司（南沙） | 0.24 | 未检出 | 未检出 | 0.68 | 7.26 | 7.23 | ＜5 | 无异臭、异味 | 0.75
广州市榄核自来水有限公司（南沙） | 0.81 | 4 | 未检出 | 1.02 | 7.33 | 8.75 | ＜5 | 无异臭、异味 | 0.84
广州市东泉供水有限公司鱼窝头分公司（南沙） | 0.38 | 未检出 | 未检出 | 1.08 | 7.52 | 10.2 | ＜5 | 无异臭、异味 | 1.08
广州市穗云自来水有限公司（白云） | 0.2 | 未检出 | 未检出 | 0.81 | 7.4 | 9.86 | 5 | 无异臭、异味 | 0.44
广州市穗北供水有限公司（白云） | 0.5 | 1 | 未检出 | 0.49 | 6.8 | 8.01 | 5 | 无异臭、异味 | 0.65
广州市花都区自来水公司（花都） | 0.3 | 28 | 未检出 | 0.64 | 7.4 | 11.6 | 5 | 无异臭、异味 | 0.81
广州市花泉供水有限公司（花都） | 0.4 | 未检出 | 未检出 | 1.79 | 7.8 | 11.2 | 5 | 无异臭、异味 | 1.01
广州市源峰自来水有限公司（花都） | 0.4 | 6 | 未检出 | 0.62 | 7.4 | 11.4 | 5 | 无异臭、异味 | 0.77
广州市从化区自来水公司（从化） | 0.3 | 2 | 未检出 | 0.72 | 7.4 | 8.27 | 5 | 无异臭、异味 | 0.40
从化经济技术开发区自来水有限公司开发区水厂（从化） | 0.8 | 未检出 | 未检出 | 0.49 | 7.2 | 7.30 | 5 | 无异臭、异味 | 1.21
从化经济技术开发区自来水有限公司神岗水厂（从化） | 0.8 | 未检出 | 未检出 | 0.49 | 7.2 | 7.30 | 5 | 无异臭、异味 | 1.21
广州市增城自来水有限公司柯灯山水厂（增城） | 0.5 | 未检出 | 未检出 | 0.57 | 7.4 | 8.26 | 5 | 无异臭、异味 | 0.65
增城新和自来水有限公司（增城） | 0.3 | 17 | 未检出 | 0.79 | 7.4 | 11.5 | 5 | 无异臭、异味 | 1.37
增城清源自来水厂有限公司（增城） | 0.4 | 未检出 | 未检出 | 0.67 | 7.0 | 11.7 | 5 | 无异臭、异味 | 1.29
注:1.执行标准是《生活饮用水卫生标准》（GB5749-2006）； 2.各供水企业的水质数据为抽检平均值； 3.浑浊度是反映天然水及饮用水的物理性状的重要指标。单位采用NTU表示，是英文Nephelometric Turbidity Units的缩写，为散射式浊度单位； 4.细菌学指标通常采用CFU/mL或 CFU/100mL表示，为菌落总数单位。其中CFU是英文Colony-forming Units的缩写，代表菌落形成单位。 5.pH是溶液中氢离子活度的一种标度，也就是通常意义上溶液酸碱程度的衡量标准。通常pH值是一个介于0和14之间的数，当pH<7的时候，溶液呈酸性，当pH>7的时候，溶液呈碱性，当pH=7的时候，溶液呈中性。