## 广州市供水企业管网水9项检测情况表
广州市管网水检测情况表（2019年9月）
检测数据由广州市水质监测中心提供
指标 | 浑浊度 (散射浑浊度单位) | 菌落总数 | 总大肠菌群 | 游离余氯/ 二氧化氯 | pH | 氯化物 | 色度 | 臭和味 | 耗氧量 (CODMn法，以O2计) | 1-9月水质综合合格率（大厂） | 1-9月水质综合合格率 （加小厂） | 1-9月水质综合合格率 （加直供水） | 1-9月水质综合合格率（加直供水和二次供水）
| NTU | CFU/mL | MPN/100ml或 CFU/100mL | mg/L | 无量纲 | mg/L | 度 | 无量纲 | mg/L | 100% | 99.89% | 99.94% | 99.81%
限值 | 1 水源与净水技术条件限制时为3 | 100 | 不得检出 | 管网末梢水中余量≥0.05/≥0.02 | 不小于6.5且 不大于8.5 | 250 | 15 | 无异臭、异味 | 3 水源限制，原水 耗氧量>6mg/L时为5
广州市自来水公司（白云） | 0.3 | 1 | 未检出 | 0.46 | 7.7 | 10.2 | 5 | 无异臭、异味 | 1.14
广州市自来水公司（海珠） | 0.4 | 1 | 未检出 | 0.5 | 7.7 | 11.4 | 5 | 无异臭、异味 | 1.03
广州市自来水公司（黄埔） | 0.3 | 1 | 未检出 | 0.46 | 7.5 | 12.8 | 5 | 无异臭、异味 | 1.04
广州市自来水公司（荔湾） | 0.5 | 5 | 未检出 | 0.42 | 7.6 | 11.0 | 5 | 无异臭、异味 | 0.98
广州市自来水公司（天河） | 0.3 | 2 | 未检出 | 0.44 | 7.6 | 12.1 | 5 | 无异臭、异味 | 1
广州市自来水公司（越秀） | 0.3 | 3 | 未检出 | 0.45 | 7.7 | 10.1 | 5 | 无异臭、异味 | 0.88
广州市番禺水务股份有限公司第一水厂（番禺） | 0.20 | 1 | 未检出 | 0.59 | 7.08 | 11.9 | <5 | 无异臭、异味 | 0.67
广州市番禺区东乡供水有限公司（番禺） | 0.31 | 未检出 | 未检出 | 1.68 | 6.96 | 12.8 | <5 | 无异臭、异味 | 0.80
广州市番禺水务股份有限公司第二水厂（番禺） | 0.26 | 未检出 | 未检出 | 0.96 | 7.10 | 9.77 | <5 | 无异臭、异味 | 0.82
广州市番禺区钟村自来水有限公司（番禺） | 0.39 | 未检出 | 未检出 | 0.77 | 7.10 | 10.4 | <5 | 无异臭、异味 | 0.84
广州市番禺石碁自来水有限公司（番禺） | 0.23 | 4 | 未检出 | 0.43 | 7.28 | 12.0 | <5 | 无异臭、异味 | 0.91
广州南沙粤海水务有限公司黄阁水厂（南沙） | 0.2 | 未检出 | 未检出 | 0.42 | 7.6 | 11.4 | 5 | 无异臭、异味 | 1.00
广州市榄核自来水有限公司（南沙） | 0.3 | 8 | 未检出 | 0.72 | 7.8 | 11.6 | 5 | 无异臭、异味 | 1.00
广州市东泉供水有限公司（南沙） | 0.4 | 未检出 | 未检出 | 1.35 | 7.4 | 12.4 | 5 | 无异臭、异味 | 1.00
广州市穗云自来水有限公司（白云） | 0.4 | 60 | 未检出 | 0.63 | 7.6 | 10.9 | 5 | 无异臭、异味 | 1.20
广州市穗北供水有限公司（白云） | 0.2 | 16 | 未检出 | 0.60 | 7.0 | 13.5 | 5 | 无异臭、异味 | 1.16
广州市花都区自来水公司（花都） | 0.4 | 60 | 未检出 | 0.59 | 7.4 | 12.9 | 5 | 无异臭、异味 | 1.04
广州市花泉供水有限公司（花都） | 0.3 | 未检出 | 未检出 | 0.51 | 7.6 | 9.94 | 5 | 无异臭、异味 | 0.88
广州市源峰自来水有限公司（花都） | 0.4 | 未检出 | 未检出 | 0.44 | 7.4 | 12.0 | 5 | 无异臭、异味 | 1.04
广州市从化区自来水公司（从化） | 0.4 | 未检出 | 未检出 | 0.60 | 7.6 | 7.65 | 5 | 无异臭、异味 | 0.60
从化经济技术开发区自来水有限公司开发区水厂（从化） | 0.7 | 2 | 未检出 | 0.70 | 7.4 | 6.41 | 5 | 无异臭、异味 | 1.16
从化经济技术开发区自来水有限公司神岗水厂（从化） | 0.7 | 2 | 未检出 | 0.70 | 7.4 | 6.41 | 5 | 无异臭、异味 | 1.16
广州市增城自来水有限公司柯灯山水厂（增城） | 0.5 | 2 | 未检出 | 0.88 | 7.4 | 8.07 | 5 | 无异臭、异味 | 0.80
增城新和自来水有限公司（增城） | 0.2 | 未检出 | 未检出 | 0.43 | 7.4 | 12.9 | 5 | 无异臭、异味 | 1.00
增城清源自来水厂有限公司（增城） | 0.2 | 未检出 | 未检出 | 0.81 | 6.8 | 11.9 | 5 | 无异臭、异味 | 0.80
注:1.执行标准是《生活饮用水卫生标准》（GB5749-2006）； 2.各供水企业的水质数据为抽检平均值； 3.浑浊度是反映天然水及饮用水的物理性状的重要指标。单位采用NTU表示，是英文Nephelometric Turbidity Units的缩写，为散射式浊度单位； 4.细菌学指标通常采用CFU/mL或 CFU/100mL表示，为菌落总数单位。其中CFU是英文Colony-forming Units的缩写，代表菌落形成单位。 5.pH是溶液中氢离子活度的一种标度，也就是通常意义上溶液酸碱程度的衡量标准。通常pH值是一个介于0和14之间的数，当pH<7的时候，溶液呈酸性，当pH>7的时候，溶液呈碱性，当pH=7的时候，溶液呈中性。